## 1.1 封-1 封面
| 图书馆及综合服务中心档案库房整修项目 |  |  |  | 工程
招标工程量清单
|  | 招 标 人： |  | 1
（单位盖章）
|  | 造价咨询人： |  | 1
（单位盖章）
2023年05月09日

## 1.2 扉-1 扉页
|  | 图书馆及综合服务中心档案库房整修项目 |  |  |  | 工程
招标工程量清单
| 招 标 人： |  | 1 | 造价咨询人： | 1
|  |  | （单位盖章） |  | （单位资质专用章）
| 法定代表人 或其授权人： |  | 11 | 法定代表人 或其授权人：
1
|  |  | （签字或盖章） |  | （签字或盖章）
| 编 制 人： |  | 1 | 复 核 人： | 1
|  |  | （造价人员签字盖专用章） |  | （造价工程师签字盖专用章）
| 编 制 时 间： |  | 2023年05月09日 | 复 核 时 间： | 2023年05月09日

## 1.3 表-01 总说明
总说明
工程名称：图书馆及综合服务中心档案库房整修项目 |  | 第1页 共1页
【清单大师计价软件江苏版V9.64】

## 2.1 表-08 分部分项工程和单价措施项目清单与计价表
分部分项工程和单价措施项目清单与计价表
工程名称：图书馆及综合服务中心档案库房整修项目-安装 |  |  |  |  | 标段： | 第1页 共4页
序号 | 项目编码 | 项目名称 | 项目特征描述 | 计量 单位 | 工程量 | 金额（元）
[6 empty] | 综合单价 | 合价 | 其中
暂估价
| 1 | 电气系统
1 | 030404017001 | 配电箱 | 1、名称:配电箱 7AL1-1 2、规格:非标,500*600,具体见图纸设计 3、安装方式:壁装、H=1.5m | 台 | 1
2 | 030404017002 | 配电箱 | 1、名称:配电箱 7AL2-1 2、规格:非标,500*600,具体见图纸设计 3、安装方式:壁装、H=1.5m | 台 | 1
3 | 030404017003 | 配电箱 | 1、名称:配电箱 8AL1-1 2、规格:非标,500*600,具体见图纸设计 3、安装方式:壁装、H=1.5m | 台 | 1
4 | 030404017004 | 配电箱 | 1、名称:配电箱 8AL2-1 2、规格:非标,500*600,具体见图纸设计 3、安装方式:壁装、H=1.5m | 台 | 1
5 | 030404017005 | 配电箱 | 1、名称:配电箱 9AL1-1 2、规格:非标,500*600,具体见图纸设计 3、安装方式:壁装、H=1.5m | 台 | 1
6 | 030404017006 | 配电箱 | 1、名称:配电箱 9AL2-1 2、规格:非标,500*600,具体见图纸设计 3、安装方式:壁装、H=1.5m | 台 | 1
7 | 030411003001 | 桥架 | 1、名称:封闭式镀锌线槽 2、规格:200*75 3、与原有桥架开三通对接 | m | 15.1
8 | 030411003002 | 桥架 | 1、名称:封闭式镀锌线槽 2、规格:100*50 | m | 1520.21
本页小计
【清单大师计价软件江苏版V9.64】
分部分项工程和单价措施项目清单与计价表
工程名称：图书馆及综合服务中心档案库房整修项目-安装 |  |  |  |  | 标段： | 第2页 共4页
序号 | 项目编码 | 项目名称 | 项目特征描述 | 计量 单位 | 工程量 | 金额（元）
[6 empty] | 综合单价 | 合价 | 其中
暂估价
9 | 030413001001 | 铁构件 | 1、名称:桥架支吊架安装 2、材质:热镀锌型钢 3、含防腐刷漆 | kg | 1097.64
10 | 030408008001 | 防火堵洞 | 1、名称:防火堵洞 2、材质:按设计规范要求 | 处 | 12
11 | 030411001001 | 配管 | 1、名称:JDG镀锌电线管 2、规格:φ20，含刷防火涂料 3、配置形式:吊棚内暗敷设 | m | 301.71
12 | 030411001002 | 配管 | 1、名称:JDG镀锌电线管 2、规格:φ20 3、配置形式:砖、混凝土结构暗配 | m | 926.6
13 | 030413001002 | 铁构件 | 1、名称:吊顶内管道支吊架制作、安装 2、材质:热镀锌型钢 3、规格:综合 4、含防腐、刷油 | kg | 190.86
14 | 030411004001 | 配线 | 1、名称:管内穿铜芯线 2、规格:WDZ-BYJ2.5mm2 | m | 7010.1
15 | 030411004002 | 配线 | 1、名称:线槽内穿铜芯线 2、规格:WDZ-BYJ2.5mm2 | m | 8151.94
16 | 030412004001 | 装饰灯 | 1、名称:LED单管直管灯 2、规格:1*18W，库房专用等 3、安装形式:线槽或吸顶 | 套 | 759
17 | 030404034001 | 照明开关 | 1、名称:扳式暗开关(双控)单联 2、规格:220V/10A | 个 | 24
18 | 030404034002 | 照明开关 | 1、名 称:扳式暗开关(单控)双联 2、规 格:250V/10A | 个 | 17
19 | 030404034003 | 照明开关 | 1、名 称:扳式暗开关(单控)三联 2、规 格:250V/10A | 个 | 16
本页小计
【清单大师计价软件江苏版V9.64】
分部分项工程和单价措施项目清单与计价表
工程名称：图书馆及综合服务中心档案库房整修项目-安装 |  |  |  |  | 标段： | 第3页 共4页
序号 | 项目编码 | 项目名称 | 项目特征描述 | 计量 单位 | 工程量 | 金额（元）
[6 empty] | 综合单价 | 合价 | 其中
暂估价
20 | 030404034004 | 照明开关 | 1、名 称:扳式暗开关(单控)四联 2、规 格:250V/10A | 个 | 17
21 | 030404035001 | 插座 | 1、名称:单相暗插座 五孔 2、规格:250V/10A | 个 | 100
22 | 030411006001 | 接线盒 | 1、名 称:暗装灯位接线盒 2、规 格:铁质 | 个 | 258
23 | 030411006002 | 接线盒 | 1、名 称:暗装开关接线盒 2、规 格:铁质 | 个 | 193
24 | 030413002001 | 凿（压）槽 | 1、名称:砖墙面开槽并恢复 2、规格:DN20内 | m | 926.6
25 | 03B001 | 拆除原废插座、废铜芯线 | 1、拆除原废插座、原管内废铜芯线，拆除材料均交于业主 2、注:投标人考虑现场实际情况，自行报价，一次性包定，结算不调整 | 项 | 1
26 | 03B002 | 过道施工拆除部分吊顶与恢复 | 1、由于过道部分穿线施工，需要破顶，施工结束予以恢复，并垃圾清运 2、注:投标人考虑现场实际情况，自行报价，一次性包定，结算不调整 | 项 | 1
27 | 03B003 | 库房原档案资料成品保护及保洁 | 1、考虑库房原档案资料安全，施工时做好成品保护措施及保洁产生等费用 2、注:防护措施必须征得使用单位认可，投标人考虑现场实际情况，自行报价，一次性包定，结算不调整 | 项 | 1
本页小计
【清单大师计价软件江苏版V9.64】
分部分项工程和单价措施项目清单与计价表
工程名称：图书馆及综合服务中心档案库房整修项目-安装 |  |  |  |  | 标段： | 第4页 共4页
序号 | 项目编码 | 项目名称 | 项目特征描述 | 计量 单位 | 工程量 | 金额（元）
[6 empty] | 综合单价 | 合价 | 其中
暂估价
28 | 010101001001 | 其他平衡调整项 | 1、完成图纸及招标文件内容，所产生的其他费用,包括清单漏项、缺项内容，一次性包干，结算不做调整。 2、投标人应认真检查、复核工程量清单，如认为清单有偏差可在此项自行考虑综合平衡调整，自主报价。 | 项 | 1
分部小计
分部分项工程清单合计
1 | 031301017001 | 脚手架搭拆 |  | 项 | 1
单价措施项目清单合计
本页小计
合 计
【清单大师计价软件江苏版V9.64】

## 2.2 表-11 总价措施项目清单与计价表
总价措施项目清单与计价表
工程名称：图书馆及综合服务中心档案库房整修项目-安装 |  |  |  |  | 标段： | 第1页 共2页
序号 | 项目编码 | 项目名称 | 计算基础 | 费率（%） | 金额（元） | 调整 费率（%） | 调整后 金额（元） | 备注
1 | 011707001001 | 现场安全文明施工 |  | 0
1.1 |  | 基本费 | 分部分项工程费+单价措施项目费-除税工程设备费 | 1.5
1.2 |  | 标化增加费 | 分部分项工程费+单价措施项目费-除税工程设备费 | 0
1.3 |  | 扬尘污染防治增加费 | 分部分项工程费+单价措施项目费-除税工程设备费 | 0.21
2 | 011707010001 | 工程按质论价 | 分部分项工程费+单价措施项目费-除税工程设备费 | 0
3 | 011707002001 | 夜间施工 |  | 0
4 | 011707004001 | 二次搬运 |  | 0
5 | 011707005001 | 冬雨季施工 |  | 0
6 | 011707006001 | 地上、地下设施、建筑物的临时保护设施 |  | 0
7 | 011707007001 | 已完工程及设备保护费 |  | 0
8 | 011707008001 | 临时设施费 |  | 0
9 | 011707009001 | 赶工措施费 |  | 0
10 | 01B001 | 特殊条件下施工增加费 |  | 0
11 | 011707003001 | 非夜间施工照明 |  | 0
12 | 011707011001 | 住宅工程分户验收 |  | 0
13 | 011707012001 | 建筑工人实名制费用 |  | 0
【清单大师计价软件江苏版V9.64】
总价措施项目清单与计价表
工程名称：图书馆及综合服务中心档案库房整修项目-安装 |  |  |  |  | 标段： | 第2页 共2页
序号 | 项目编码 | 项目名称 | 计算基础 | 费率（%） | 金额（元） | 调整 费率（%） | 调整后 金额（元） | 备注
14 | 011707015001 | 智慧工地费用 |  | 0 |  |  |  | 现场安全隐患排查、人员信息动态管理、扬尘管控视频监控、高处作业防护预警、危大工程监测预警和集成平台等设备、软件和管理费用。
合 计
【清单大师计价软件江苏版V9.64】

## 2.3 表-12 其他项目清单与计价汇总表
其他项目清单与计价汇总表
工程名称：图书馆及综合服务中心档案库房整修项目-安装 |  |  | 标段： | 第1页 共1页
序号 | 项目名称 | 金额(元) | 结算金额(元) | 备注
1 | 暂列金额 | 50000
2 | 暂估价 | 0
2.1 | 材料暂估价 | 0
2.2 | 专业工程暂估价 | 0
3 | 计日工 | 0
4 | 总承包服务费 | 0
合 计 |  | 50000
【清单大师计价软件江苏版V9.64】

## 2.4 表-13 规费、税金项目计价表
规费、税金项目计价表
工程名称：图书馆及综合服务中心档案库房整修项目-安装 |  |  | 标段： | 第1页 共1页
序号 | 项目名称 | 计算基础 | 计算基数(元) | 计算费率(％) | 金额(元)
1 | 规费 |  |  | 100
1.1 | 社会保险费 | 分部分项工程费+措施项目费+其他项目费-除税工程设备费 |  | 2.4
1.2 | 住房公积金 | 分部分项工程费+措施项目费+其他项目费-除税工程设备费 |  | 0.42
1.3 | 环境保护税 | 分部分项工程费+措施项目费+其他项目费-除税工程设备费 |  | 0
2 | 税金 | 分部分项工程费+措施项目费+其他项目费+规费-除税甲供材料和甲供设备费/1.01 |  | 9
合 计
【清单大师计价软件江苏版V9.64】