## 1.1 封-1 封面
| 行政中心餐饮楼一二层餐厅窗口及一层墙面改造工程 |  |  | 工程
招标工程量清单
|  | 招 标 人： | *
（单位盖章）
|  | 造价咨询人： | *
（单位盖章）

## 2.1 表-08 分部分项工程和单价措施项目清单与计价表
分部分项工程和单价措施项目清单与计价表
工程名称：一层二层窗口改造工程 |  |  |  |  | 标段：
序号 | 项目编码 | 项目名称 | 项目特征描述 | 计量 单位 | 工程量 | 金额（元）
[6 empty] | 综合单价 | 合价 | 其中
暂估价
公共项目
1 | 011606002001 | 拆除 | 1、所有拆除项目 2、拆除具有残值的物品由中标人自行处理，费用已折算至此清单内。 3、含图纸设计所有现场拆除包含在内，垃圾清运，施工单位自行勘察现场确认，结算不允调整 4、部位：行政中心1F、2F | 项 | 1
2 | 01B001 | 成品保护费 | 1、成品保护费 2、施工单位自行勘察现场确认，结算不允调整 3、部位：行政中心1F、2F | 项 | 1
3 | 01B002 | 保洁费 | 1、保洁费 2、施工单位自行勘察现场确认，结算不允调整 3、部位：行政中心1F、2F | 项 | 1
4 | 01B003 | 其他平衡调整项 | 1、完成图纸及招标文件内容，所产生的其他费用，包括清单漏项、缺项内容，一次性包干，结算不做调整。 2、投标人应认真检查、复核工程量清单，如认为清单有偏差可在此项自行考虑综合平衡调整，自主报价。 3、总价包干，结算不做调整 | 项 | 1
分部小计
行政中心1F
5 | 011207001001 | 不锈钢柜台 | 1、40*60*2.5镀锌方管骨架、30*30*2镀锌方管间距600 2、18mm厚阻燃基层板 3、1.2mm厚本色不锈钢（台面折边） 4、3厚木纹铝塑板面层 5、暗式LED灯带3500k 6、部位：行政中心1F | 项 | 1
6 | 011208001001 | 柱（梁）面装饰 | 1、龙骨材料种类、规格、中距:40*60*2.5、30*60*2.5镀锌方管镀锌方管立柱外包 2、基层材料种类、规格:18mm厚阻燃板基层 3、面层材料品种、规格、颜色:3厚木纹铝塑板（根据立面尺寸） 4、部位：行政中心1F | m2 | 11.05
7 | 010801001001 | 木质门 | 1、2.5MM厚木纹铝板暗式门 2、做法同周边墙面装饰木纹板 3、部位：行政中心1F | m2 | 1.52
8 | 010805006001 | 不锈钢饰面门套 | 1、不锈钢双面门套 2、18mm阻燃板基层 3、部位：行政中心1F原不锈钢防火门位置 | m2 | 1.22
9 | 011210003001 | 钢化玻璃 | 1、玻璃品种、规格、颜色:12mm钢化玻璃 2、40*60*2.5镀锌方管通长外包9mm阻燃板基层 3、40*60*2.5镀锌方管外包本色拉丝不锈钢 4、部位：行政中心1F | m2 | 13.61
10 | 011207001002 | 吊楣 | 1、食堂窗口上部 2、30*30*2镀锌方管骨架@600 3、18MM厚阻燃基层板双层 4、1.2厚不锈钢包边，12mm纸面石膏板白色乳胶漆二底二面 5、包含角钢，不锈钢收边条 6、部位：行政中心1F | m2 | 13.8
11 | 011105006001 | 金属踢脚线 | 1、面层材料品种、规格、颜色:1.2mm厚拉丝不锈钢踢脚 2、部位：行政中心1F | m | 25.56
12 | 011207001003 | 墙面装饰板 | 1、3mm厚木纹铝塑板 2、电视四周包边 3、部位：行政中心1F | m2 | 3.46
13 | 011302001001 | 局部吊顶修补 | 1、局部吊顶修补 2、部位：行政中心1F | m2 | 7.89
分部小计
行政中心2F
14 | 011207001004 | 不锈钢柜台 | 1、40*60*2.5镀锌方管骨架、30*30*2镀锌方管间距600 2、18mm厚阻燃基层板 3、1.2mm厚本色不锈钢（台面折边） 4、3厚木纹铝塑板面层 5、暗式LED灯带3500k 6、部位：行政中心2F | 项 | 1
15 | 011208001002 | 柱（梁）面装饰 | 1、龙骨材料种类、规格、中距:40*60*2.5、30*60*2.5镀锌方管镀锌方管立柱外包 2、基层材料种类、规格:18mm厚阻燃板基层 3、面层材料品种、规格、颜色:3厚木纹铝塑板（根据立面尺寸） 4、部位：行政中心2F | m2 | 14.55
16 | 010801001002 | 木质门 | 1、2.5MM厚木纹铝板暗式门 2、做法同周边墙面装饰木纹板 3、部位：行政中心2F | m2 | 1.52
17 | 010805006002 | 不锈钢饰面门套 | 1、不锈钢双面门套 2、18mm阻燃板基层 3、部位：行政中心2F原不锈钢防火门位置 | m2 | 1.22
18 | 011210003002 | 钢化玻璃 | 1、玻璃品种、规格、颜色:12mm钢化玻璃 2、40*60*2.5镀锌方管通长外包9mm阻燃板基层 3、40*60*2.5镀锌方管外包本色拉丝不锈钢 4、部位：行政中心2F | m2 | 19.72
19 | 011207001005 | 吊楣 | 1、食堂窗口上部 2、30*30*2镀锌方管骨架@600 3、18MM厚阻燃基层板双层 4、1.2厚不锈钢包边，12mm纸面石膏板白色乳胶漆二底二面 5、包含角钢，不锈钢收边条 6、部位：行政中心2F | m2 | 16.76
20 | 011105006002 | 金属踢脚线 | 1、面层材料品种、规格、颜色:1.2mm厚拉丝不锈钢踢脚 2、部位：行政中心2F | m | 25.56
21 | 011207001006 | 墙面装饰板 | 1、3mm厚木纹铝塑板 2、电视四周包边 3、部位：行政中心2F | m2 | 2.59
22 | 011302001002 | 局部吊顶修补 | 1、局部吊顶修补 2、部位：行政中心2F | m2 | 7.89
23 | 011102003001 | 局部地面修补 | 1、排水管改造需局部凿除原地面砖,待排水管敷设好,局部防水处理后新 铺设600*600防滑地砖色同原地面 2、部位：行政中心2F | m2 | 2.88
分部小计
分部分项工程清单合计
1 | 011701001001 | 综合脚手架 | 1、脚手架投标人综合考虑，结算时不调整 | 项 | 1
2 | 011703001001 | 垂直运输 | 1、垂直运输投标人综合考虑，结算时不调整 | 项 | 1
单价措施项目清单合计
合 计
【清单大师计价软件江苏版V9.66】

## 2.2 表-11 总价措施项目清单与计价表
总价措施项目清单与计价表
工程名称：一层二层窗口改造工程 |  |  |  |  | 标段：
序号 | 项目编码 | 项目名称 | 计算基础 | 费率（%） | 金额（元） | 调整 费率（%） | 调整后 金额（元） | 备注
1 | 011707001001 | 现场安全文明施工 |  | 0
1.1 |  | 基本费 | 分部分项工程费+单价措施项目费-除税工程设备费 | 1.5
1.2 |  | 标化增加费 | 分部分项工程费+单价措施项目费-除税工程设备费 | 0
1.3 |  | 扬尘污染防治增加费 | 分部分项工程费+单价措施项目费-除税工程设备费 | 0.21
2 | 011707010001 | 工程按质论价 | 分部分项工程费+单价措施项目费-除税工程设备费 | 0
3 | 011707002001 | 夜间施工 |  | 0
4 | 011707004001 | 二次搬运 |  | 0
5 | 011707005001 | 冬雨季施工 |  | 0
6 | 011707006001 | 地上、地下设施、建筑物的临时保护设施 |  | 0
7 | 011707007001 | 已完工程及设备保护费 |  | 0
8 | 011707008001 | 临时设施费 |  | 0
9 | 011707009001 | 赶工措施费 |  | 0
10 | 01B004 | 特殊条件下施工增加费 |  | 0
11 | 011707003001 | 非夜间施工照明 |  | 0
12 | 011707011001 | 住宅工程分户验收 |  | 0
13 | 011707012001 | 建筑工人实名制费用 |  | 0
14 | 011707015001 | 智慧工地费用 |  | 0 |  |  |  | 现场安全隐患排查、人员信息动态管理、扬尘管控视频监控、高处作业防护预警、危大工程监测预警和集成平台等设备、软件和管理费用。
合 计
【清单大师计价软件江苏版V9.66】

## 2.3 表-12 其他项目清单与计价汇总表
其他项目清单与计价汇总表
工程名称：一层二层窗口改造工程 |  |  | 标段：
序号 | 项目名称 | 金额(元) | 结算金额(元) | 备注
1 | 暂列金额 | 0
2 | 暂估价 | 0
2.1 | 材料暂估价 | 0
2.2 | 专业工程暂估价 | 0
3 | 计日工 | 0
4 | 总承包服务费 | 0
合 计 |  | 0
【清单大师计价软件江苏版V9.66】

## 2.4 表-12-1 暂列金额明细表
暂列金额明细表
工程名称：一层二层窗口改造工程 |  |  | 标段：
序号 | 项目名称 | 计量单位 | 暂定金额(元) | 备注
合 计 |  |  | 0
【清单大师计价软件江苏版V9.66】

## 2.5 表-12-2 材料（工程设备）暂估单价及调整表
材料（工程设备）暂估单价及调整表
工程名称：一层二层窗口改造工程 | [7 empty] | 标段：
序号 | 材料编码 | 材料(工程设备)名称、规格、型号 | 计量单位 | 数量 |  | 暂估（元） |  | 确认（元） |  | 差额±(元) |  | 备注
|  |  |  | 投标 | 确认 | 单价 | 合价 | 单价 | 合价 | 单价 | 合价
合计
【清单大师计价软件江苏版V9.66】

## 2.6 表-12-3 专业工程暂估价及结算价表
专业工程暂估价及结算价表
工程名称：一层二层窗口改造工程 |  |  |  | 标段：
序号 | 工程名称 | 工程内容 | 暂估金额(元) | 结算金额(元) | 差额±(元) | 备注
合 计 |  |  | 0
【清单大师计价软件江苏版V9.66】

## 2.7 表-12-4 计日工表
计日工表
工程名称：一层二层窗口改造工程 |  |  |  | 标段：
编号 | 项目名称 | 单位 | 暂定数量 | 实际数量 | 综合单价 | 合价（元）
[6 empty] | 暂定 | 实际
一 | 人工 |  | 0
人工小计
二 | 材料 |  | 0
材料小计
三 | 施工机械 |  | 0
施工机械小计
四、企业管理费和利润
总 计
【清单大师计价软件江苏版V9.66】

## 2.8 表-12-5 总承包服务费计价表
总承包服务费计价表
工程名称：一层二层窗口改造工程 |  |  |  | 标段：
序号 | 项目名称 | 项目价值(元) | 服务内容 | 计算基础 | 费率(％) | 金额(元)
1 | 发包人供应材料 | 0 |  | 项目价值
2 | 发包人发包专业工程 | 0 |  | 项目价值
合 计
【清单大师计价软件江苏版V9.66】

## 2.9 表-13 规费、税金项目计价表
规费、税金项目计价表
工程名称：一层二层窗口改造工程 |  |  | 标段：
序号 | 项目名称 | 计算基础 | 计算基数(元) | 计算费率(％) | 金额(元)
1 | 规费 |  |  | 100
1.1 | 社会保险费 | 分部分项工程费+措施项目费+其他项目费-除税工程设备费 |  | 3.8
1.2 | 住房公积金 | 分部分项工程费+措施项目费+其他项目费-除税工程设备费 |  | 0.67
1.3 | 环境保护税 | 分部分项工程费+措施项目费+其他项目费-除税工程设备费 |  | 0
2 | 税金 | 分部分项工程费+措施项目费+其他项目费+规费-除税甲供材料和甲供设备费/1.01 |  | 9
合 计
【清单大师计价软件江苏版V9.66】

## 2.10 表-20 发包人提供材料和工程设备一览表
发包人提供材料和工程设备一览表
工程名称：一层二层窗口改造工程 | [5 empty] | 标段：
序号 | 材料编码 | 材料(工程设备)名称、规格、型号 | 单位 | 数量 | 单价 (元) | 合价 (元) | 交货 方式 | 送达 地点 | 备注
合 计
【清单大师计价软件江苏版V9.66】

## 2.11 表-21 承包人提供主要材料和工程设备一览表（适用于
承包人提供主要材料和工程设备一览表 （适用造价信息差额调整法）
工程名称：一层二层窗口改造工程 | [5 empty] | 标段： | 第1页 共1页
序号 | 材料编码 | 名称、规格、型号 | 单位 | 数量 | 风险系数 (%) | 基准单价 (元) | 投标单价 (元) | 发承包人 确认单价 (元) | 备注
【清单大师计价软件江苏版V9.66】

## 3.1 表-08 分部分项工程和单价措施项目清单与计价表
分部分项工程和单价措施项目清单与计价表
工程名称：一层墙面改造工程 |  |  |  |  | 标段：
序号 | 项目编码 | 项目名称 | 项目特征描述 | 计量 单位 | 工程量 | 金额（元）
[6 empty] | 综合单价 | 合价 | 其中
暂估价
| 011600000 | 拆除工程
1 | 011606002001 | 墙柱面龙骨及饰面拆除 | 1、拆除原墙面装饰板 | m2 | 76.65
2 | 011610002001 | 金属门窗拆除 | 1、拆除原地弹簧钢化玻璃门及不锈钢门套 | m2 | 9.75
3 | 010101001001 | 其他平衡调整项 | 1、完成图纸及招标文件内容，所产生的涉及拆除其他费用，包括清单漏项、缺项、数量差异等内容，一次性包干，所有拆除费用结算不做调整 2、投标单位根据图纸及现场实际情况拆除（确保满足装修要求），复核工程量清单，如认为清单有偏差可在此项自行考虑综合平衡调整，自主报价 | 项 | 1
分部小计
| 011200000 | 墙、柱面装饰与隔断、幕墙工程
4 | 011207001001 | 墙面装饰板 | 1、8mm铝芯复合墙板木纹饰面 2、九厘板基层 3、建筑胶固定胶点间距@400 | m2 | 76.65
5 | 011207001002 | 墙面装饰板（暗式消防箱） | 1、75系列轻钢龙骨隔墙，含优质五金配件 2、18MM阻燃板基层 3、8mm铝芯复合墙板木纹饰面 4、建筑胶固定胶点间距@400 | m2 | 0.76
6 | 011208001001 | 柱（梁）面装饰 | 1、6MM黑色金属装饰条 2、建筑胶固定 | m | 130.4
分部小计
| 011100000 | 楼地面装饰工程
7 | 011105006001 | 金属踢脚线 | 1、九厘板基层 2、1.2mm厚黑钛不锈钢踢脚线 | m2 | 5.17
分部小计
| 010800000 | 门窗工程
8 | 010805001001 | 电子感应门 | 1、12mm钢化玻璃门（含电动感应装置及活动门扇限位器） 2、M12膨胀螺栓固定顶横梁 3、顶部140*10镀锌槽钢 4、顶部18MM阻燃板基层外包1.2mm不锈钢，L50*5镀锌角钢 5、底部U型钢槽 6、侧边30*30*2镀锌方管骨架@400 7、18MM阻燃板基层外包1.2mm不锈钢 8、具体设计参照图纸 | 樘 | 1
分部小计
分部分项工程清单合计
1 | 011701001001 | 综合脚手架 | 1、综合脚手架 2、活动脚手架 3、搭设高度:综合考虑 4、脚手架材质:综合考虑 5、投标时自行考虑措施费用，结算时不调整 | 项 | 1
单价措施项目清单合计
合 计
【清单大师计价软件江苏版V9.66】

## 3.2 表-11 总价措施项目清单与计价表
总价措施项目清单与计价表
工程名称：一层墙面改造工程 |  |  |  |  | 标段：
序号 | 项目编码 | 项目名称 | 计算基础 | 费率（%） | 金额（元） | 调整 费率（%） | 调整后 金额（元） | 备注
1 | 011707001001 | 现场安全文明施工 |  | 0
1.1 |  | 基本费 | 分部分项工程费+单价措施项目费-除税工程设备费 | 1.5
1.2 |  | 标化增加费 | 分部分项工程费+单价措施项目费-除税工程设备费 | 0
1.3 |  | 扬尘污染防治增加费 | 分部分项工程费+单价措施项目费-除税工程设备费 | 0.21
2 | 011707010001 | 工程按质论价 | 分部分项工程费+单价措施项目费-除税工程设备费 | 0
3 | 011707002001 | 夜间施工 |  | 0
4 | 011707004001 | 二次搬运 |  | 0
5 | 011707005001 | 冬雨季施工 |  | 0
6 | 011707006001 | 地上、地下设施、建筑物的临时保护设施 |  | 0
7 | 011707007001 | 已完工程及设备保护费 |  | 0
8 | 011707008001 | 临时设施费 |  | 0
9 | 011707009001 | 赶工措施费 |  | 0
10 | 01B001 | 特殊条件下施工增加费 |  | 0
11 | 011707003001 | 非夜间施工照明 |  | 0
12 | 011707011001 | 住宅工程分户验收 |  | 0
13 | 011707012001 | 建筑工人实名制费用 |  | 0
14 | 011707015001 | 智慧工地费用 |  | 0 |  |  |  | 现场安全隐患排查、人员信息动态管理、扬尘管控视频监控、高处作业防护预警、危大工程监测预警和集成平台等设备、软件和管理费用。
合 计
【清单大师计价软件江苏版V9.66】

## 3.3 表-12 其他项目清单与计价汇总表
其他项目清单与计价汇总表
工程名称：一层墙面改造工程 |  |  | 标段：
序号 | 项目名称 | 金额(元) | 结算金额(元) | 备注
1 | 暂列金额 | 0
2 | 暂估价 | 0
2.1 | 材料暂估价 | 0
2.2 | 专业工程暂估价 | 0
3 | 计日工 | 0
4 | 总承包服务费 | 0
合 计 |  | 0
【清单大师计价软件江苏版V9.66】

## 3.4 表-12-1 暂列金额明细表
暂列金额明细表
工程名称：一层墙面改造工程 |  |  | 标段：
序号 | 项目名称 | 计量单位 | 暂定金额(元) | 备注
合 计 |  |  | 0
【清单大师计价软件江苏版V9.66】

## 3.5 表-12-2 材料（工程设备）暂估单价及调整表
材料（工程设备）暂估单价及调整表
工程名称：一层墙面改造工程 | [7 empty] | 标段：
序号 | 材料编码 | 材料(工程设备)名称、规格、型号 | 计量单位 | 数量 |  | 暂估（元） |  | 确认（元） |  | 差额±(元) |  | 备注
|  |  |  | 投标 | 确认 | 单价 | 合价 | 单价 | 合价 | 单价 | 合价
合计
【清单大师计价软件江苏版V9.66】

## 3.6 表-12-3 专业工程暂估价及结算价表
专业工程暂估价及结算价表
工程名称：一层墙面改造工程 |  |  |  | 标段：
序号 | 工程名称 | 工程内容 | 暂估金额(元) | 结算金额(元) | 差额±(元) | 备注
合 计 |  |  | 0
【清单大师计价软件江苏版V9.66】

## 3.7 表-12-4 计日工表
计日工表
工程名称：一层墙面改造工程 |  |  |  | 标段：
编号 | 项目名称 | 单位 | 暂定数量 | 实际数量 | 综合单价 | 合价（元）
[6 empty] | 暂定 | 实际
一 | 人工 |  | 0
人工小计
二 | 材料 |  | 0
材料小计
三 | 施工机械 |  | 0
施工机械小计
四、企业管理费和利润
总 计
【清单大师计价软件江苏版V9.66】

## 3.8 表-12-5 总承包服务费计价表
总承包服务费计价表
工程名称：一层墙面改造工程 |  |  |  | 标段：
序号 | 项目名称 | 项目价值(元) | 服务内容 | 计算基础 | 费率(％) | 金额(元)
1 | 发包人供应材料 | 0 |  | 项目价值
2 | 发包人发包专业工程 | 0 |  | 项目价值
合 计
【清单大师计价软件江苏版V9.66】

## 3.9 表-13 规费、税金项目计价表
规费、税金项目计价表
工程名称：一层墙面改造工程 |  |  | 标段：
序号 | 项目名称 | 计算基础 | 计算基数(元) | 计算费率(％) | 金额(元)
1 | 规费 |  |  | 100
1.1 | 社会保险费 | 分部分项工程费+措施项目费+其他项目费-除税工程设备费 |  | 3.8
1.2 | 住房公积金 | 分部分项工程费+措施项目费+其他项目费-除税工程设备费 |  | 0.67
1.3 | 环境保护税 | 分部分项工程费+措施项目费+其他项目费-除税工程设备费 |  | 0
2 | 税金 | 分部分项工程费+措施项目费+其他项目费+规费-除税甲供材料和甲供设备费/1.01 |  | 9
合 计
【清单大师计价软件江苏版V9.66】

## 3.10 表-20 发包人提供材料和工程设备一览表
发包人提供材料和工程设备一览表
工程名称：一层墙面改造工程 | [5 empty] | 标段：
序号 | 材料编码 | 材料(工程设备)名称、规格、型号 | 单位 | 数量 | 单价 (元) | 合价 (元) | 交货 方式 | 送达 地点 | 备注
合 计
【清单大师计价软件江苏版V9.66】

## 3.11 表-21 承包人提供主要材料和工程设备一览表（适用于
承包人提供主要材料和工程设备一览表 （适用造价信息差额调整法）
工程名称：一层墙面改造工程 | [5 empty] | 标段： | 第1页 共1页
序号 | 材料编码 | 名称、规格、型号 | 单位 | 数量 | 风险系数 (%) | 基准单价 (元) | 投标单价 (元) | 发承包人 确认单价 (元) | 备注
【清单大师计价软件江苏版V9.66】