## 1.1 封-1 封面
| 南通市政务中心电气火灾监控系统改造工程 |  |  |  | 工程
招标工程量清单
|  | 招 标 人： |  | A
（单位盖章）
|  | 造价咨询人： |  | C
（单位盖章）
2025年11月30日

## 2.1 表-08 分部分项工程和单价措施项目清单与计价表
分部分项工程和单价措施项目清单与计价表
工程名称：南通市政务中心电气火灾监控系统改造工程 |  |  |  |  | 标段：
序号 | 项目编码 | 项目名称 | 项目特征描述 | 计量 单位 | 工程量 | 金额（元）
[6 empty] | 综合单价 | 合价 | 其中
暂估价
1 | 030404019001 | 控制开关 | 1、名称:原有断路器拆除 2、型号:综合考虑 3、安装方式:拆除设备移交建设单位 4、其他:满足规范要求 | 个 | 132
2 | 030404019002 | 控制开关 | 1、名称:断路器 2、型号:MCCB-400/400/3340 3、规格:每只断路器均要求带220V脱扣线圈、24V继电器、配套辅材等 4、安装方式:包含接线、整理、切电调试等所有工作 5、其他:满足图纸设计及规范要求 | 个 | 1
3 | 030404019003 | 控制开关 | 1、名称:断路器 2、型号:MCCB-400/315/3340 3、规格:每只断路器均要求带220V脱扣线圈、24V继电器、配套辅材等 4、安装方式:包含接线、整理、切电调试等所有工作 5、其他:满足图纸设计及规范要求 | 个 | 2
4 | 030404019004 | 控制开关 | 1、名称:断路器 2、型号:MCCB-400/250/3340 3、规格:每只断路器均要求带220V脱扣线圈、24V继电器、配套辅材等 4、安装方式:包含接线、整理、切电调试等所有工作 5、其他:满足图纸设计及规范要求 | 个 | 3
5 | 030404019005 | 控制开关 | 1、名称:断路器 2、型号:MCCB-250/225/3340 3、规格:每只断路器均要求带220V脱扣线圈、24V继电器、配套辅材等 4、安装方式:包含接线、整理、切电调试等所有工作 5、其他:满足图纸设计及规范要求 | 个 | 2
6 | 030404019006 | 控制开关 | 1、名称:断路器 2、型号:MCCB-250/200/3340 3、规格:每只断路器均要求带220V脱扣线圈、24V继电器、配套辅材等 4、安装方式:包含接线、整理、切电调试等所有工作 5、其他:满足图纸设计及规范要求 | 个 | 8
7 | 030404019007 | 控制开关 | 1、名称:断路器 2、型号:MCCB-250/180/3340 3、规格:每只断路器均要求带220V脱扣线圈、24V继电器、配套辅材等 4、安装方式:包含接线、整理、切电调试等所有工作 5、其他:满足图纸设计及规范要求 | 个 | 1
8 | 030404019008 | 控制开关 | 1、名称:断路器 2、型号:MCCB-250/160/3340 3、规格:每只断路器均要求带220V脱扣线圈、24V继电器、配套辅材等 4、安装方式:包含接线、整理、切电调试等所有工作 5、其他:满足图纸设计及规范要求 | 个 | 2
9 | 030404019009 | 控制开关 | 1、名称:断路器 2、型号:MCCB-250/140/3340 3、规格:每只断路器均要求带220V脱扣线圈、24V继电器、配套辅材等 4、安装方式:包含接线、整理、切电调试等所有工作 5、其他:满足图纸设计及规范要求 | 个 | 8
10 | 030404019010 | 控制开关 | 1、名称:断路器 2、型号:MCCB-250/125/3340 3、规格:每只断路器均要求带220V脱扣线圈、24V继电器、配套辅材等 4、安装方式:包含接线、整理、切电调试等所有工作 5、其他:满足图纸设计及规范要求 | 个 | 32
11 | 030404019011 | 控制开关 | 1、名称:断路器 2、型号:MCCB-125/100/3340 3、规格:每只断路器均要求带220V脱扣线圈、24V继电器、配套辅材等 4、安装方式:包含接线、整理、切电调试等所有工作 5、其他:满足图纸设计及规范要求 | 个 | 8
12 | 030404019012 | 控制开关 | 1、名称:断路器 2、型号:MCCB-125/80/3340 3、规格:每只断路器均要求带220V脱扣线圈、24V继电器、配套辅材等 4、安装方式:包含接线、整理、切电调试等所有工作 5、其他:满足图纸设计及规范要求 | 个 | 3
13 | 030404019013 | 控制开关 | 1、名称:断路器 2、型号:MCCB-125/63/3340 3、规格:每只断路器均要求带220V脱扣线圈、24V继电器、配套辅材等 4、安装方式:包含接线、整理、切电调试等所有工作 5、其他:满足图纸设计及规范要求 | 个 | 2
14 | 030404019014 | 控制开关 | 1、名称:断路器 2、型号:MCCB-125/50/3340 3、规格:每只断路器均要求带220V脱扣线圈、24V继电器、配套辅材等 4、安装方式:包含接线、整理、切电调试等所有工作 5、其他:满足图纸设计及规范要求 | 个 | 2
15 | 030404019015 | 控制开关 | 1、名称:断路器 2、型号:MCCB-125/40/3340 3、规格:每只断路器均要求带220V脱扣线圈、24V继电器、配套辅材等 4、安装方式:包含接线、整理、切电调试等所有工作 5、其他:满足图纸设计及规范要求 | 个 | 4
16 | 030404019016 | 控制开关 | 1、名称:断路器 2、型号:MCCB-125/25/3340 3、规格:每只断路器均要求带220V脱扣线圈、24V继电器、配套辅材等 4、安装方式:包含接线、整理、切电调试等所有工作 5、其他:满足图纸设计及规范要求 | 个 | 14
17 | 030404019017 | 控制开关 | 1、名称:断路器 2、型号:MCCB-400/315/3200 3、规格:每只断路器均要求带220V脱扣线圈、24V继电器、配套辅材等 4、安装方式:包含接线、整理、切电调试等所有工作 5、其他:满足图纸设计及规范要求 | 个 | 4
18 | 030404019018 | 控制开关 | 1、名称:断路器 2、型号:MCCB-250/160/3200 3、规格:每只断路器均要求带220V脱扣线圈、24V继电器、配套辅材等 4、安装方式:包含接线、整理、切电调试等所有工作 5、其他:满足图纸设计及规范要求 | 个 | 2
19 | 030404019019 | 控制开关 | 1、名称:断路器 2、型号:MCCB-250/140/3200 3、规格:每只断路器均要求带220V脱扣线圈、24V继电器、配套辅材等 4、安装方式:包含接线、整理、切电调试等所有工作 5、其他:满足图纸设计及规范要求 | 个 | 6
20 | 030404019020 | 控制开关 | 1、名称:断路器 2、型号:MCCB-250/125/3200 3、规格:每只断路器均要求带220V脱扣线圈、24V继电器、配套辅材等 4、安装方式:包含接线、整理、切电调试等所有工作 5、其他:满足图纸设计及规范要求 | 个 | 2
21 | 030404019021 | 控制开关 | 1、名称:断路器 2、型号:MCCB-125/100/3200 3、规格:每只断路器均要求带220V脱扣线圈、24V继电器、配套辅材等 4、安装方式:包含接线、整理、切电调试等所有工作 5、其他:满足图纸设计及规范要求 | 个 | 10
22 | 030404019022 | 控制开关 | 1、名称:断路器 2、型号:MCCB-125/80/3200 3、规格:每只断路器均要求带220V脱扣线圈、24V继电器、配套辅材等 4、安装方式:包含接线、整理、切电调试等所有工作 5、其他:满足图纸设计及规范要求 | 个 | 4
23 | 030404019023 | 控制开关 | 1、名称:断路器 2、型号:MCCB-125/40/3200 3、规格:每只断路器均要求带220V脱扣线圈、24V继电器、配套辅材等 4、安装方式:包含接线、整理、切电调试等所有工作 5、其他:满足图纸设计及规范要求 | 个 | 1
24 | 030404019024 | 控制开关 | 1、名称:断路器 2、型号:MCCB-125/32/3200 3、规格:每只断路器均要求带220V脱扣线圈、24V继电器、配套辅材等 4、安装方式:包含接线、整理、切电调试等所有工作 5、其他:满足图纸设计及规范要求 | 个 | 10
25 | 030404019025 | 控制开关 | 1、名称:断路器 2、型号:MCCB-125/25/3200 3、规格:每只断路器均要求带220V脱扣线圈、24V继电器、配套辅材等 4、安装方式:包含接线、整理、切电调试等所有工作 5、其他:满足图纸设计及规范要求 | 个 | 3
26 | 030904008001 | 电气火灾监控探测器 | 1、名称:电气火灾监控探测器 2、型号:JBF6180-315C 3、其他:满足图纸设计及规范要求 | 个 | 134
27 | 030904009001 | 电气火灾监控主机 | 1、名称:电气火灾监控主机 2、型号:JBF-61S30(252点） 3、安装方式:H＝1.5米挂墙明装 4、其他:满足图纸设计及规范要求 | 台 | 1
28 | 030905001001 | 自动报警系统调试 | 1、名称:电气火灾监控系统调试 2、点数:134点位 3、其他:满足图纸设计及规范要求，新增设备须满足与现有消防系统（能美产品）相匹配 | 系统 | 1
29 | 03B001 | 完成本工程所需的其它工作 | 施工单位需仔细勘察现场，充分考虑本工程所需完成的其它工作，不限于安装过程中各种零星工作等，费用一次包定，结算时不作调整，具体以现场为准 | 项 | 1
分部分项工程清单合计
单价措施项目清单合计
合 计
【清单大师计价软件江苏版V9.67】

## 2.2 表-11 总价措施项目清单与计价表
总价措施项目清单与计价表
工程名称：南通市政务中心电气火灾监控系统改造工程 |  |  |  |  | 标段：
序号 | 项目编码 | 项目名称 | 计算基础 | 费率（%） | 金额（元） | 调整 费率（%） | 调整后 金额（元） | 备注
1 | 031302001001 | 现场安全文明施工 |  | 0
1.1 |  | 基本费 | 分部分项工程费+单价措施项目费-除税工程设备费 | 1.5
1.2 |  | 标化增加费 | 分部分项工程费+单价措施项目费-除税工程设备费 | 0
1.3 |  | 扬尘污染防治增加费 | 分部分项工程费+单价措施项目费-除税工程设备费 | 0
2 | 031302010001 | 工程按质论价 | 分部分项工程费+单价措施项目费-除税工程设备费 | 0
3 | 031302002001 | 夜间施工 |  | 0
4 | 031302004001 | 二次搬运 |  | 0
5 | 031302005001 | 冬雨季施工 |  | 0
6 | 03B002 | 地上、地下设施、建筑物的临时保护设施 |  | 0
7 | 031302006001 | 已完工程及设备保护费 |  | 0
8 | 031302008001 | 临时设施费 |  | 0
9 | 031302009001 | 赶工措施费 |  | 0
10 | 03B003 | 特殊条件下施工增加费 |  | 0
11 | 031302003001 | 非夜间施工照明 |  | 0
12 | 031302011001 | 住宅工程分户验收 |  | 0
13 | 031302012001 | 建筑工人实名制费用 |  | 0
14 | 031302015001 | 智慧工地费用 |  | 0 |  |  |  | 现场安全隐患排查、人员信息动态管理、扬尘管控视频监控、高处作业防护预警、危大工程监测预警和集成平台等设备、软件和管理费用。
合 计
【清单大师计价软件江苏版V9.67】

## 2.3 表-12 其他项目清单与计价汇总表
其他项目清单与计价汇总表
工程名称：南通市政务中心电气火灾监控系统改造工程 |  |  | 标段：
序号 | 项目名称 | 金额(元) | 结算金额(元) | 备注
1 | 暂列金额 | 8000
2 | 暂估价 | 0
2.1 | 材料暂估价 | 0
2.2 | 专业工程暂估价 | 0
3 | 计日工 | 0
4 | 总承包服务费 | 0
合 计 |  | 8000
【清单大师计价软件江苏版V9.67】

## 2.4 表-12-1 暂列金额明细表
暂列金额明细表
工程名称：南通市政务中心电气火灾监控系统改造工程 |  |  | 标段：
序号 | 项目名称 | 计量单位 | 暂定金额(元) | 备注
1 | 暂列金 | 元 | 8000
合 计 |  |  | 8000
【清单大师计价软件江苏版V9.67】

## 2.5 表-12-2 材料（工程设备）暂估单价及调整表
材料（工程设备）暂估单价及调整表
工程名称：南通市政务中心电气火灾监控系统改造工程 | [7 empty] | 标段：
序号 | 材料编码 | 材料(工程设备)名称、规格、型号 | 计量单位 | 数量 |  | 暂估（元） |  | 确认（元） |  | 差额±(元) |  | 备注
|  |  |  | 投标 | 确认 | 单价 | 合价 | 单价 | 合价 | 单价 | 合价
合计
【清单大师计价软件江苏版V9.67】

## 2.6 表-12-3 专业工程暂估价及结算价表
专业工程暂估价及结算价表
工程名称：南通市政务中心电气火灾监控系统改造工程 |  |  |  | 标段：
序号 | 工程名称 | 工程内容 | 暂估金额(元) | 结算金额(元) | 差额±(元) | 备注
合 计 |  |  | 0
【清单大师计价软件江苏版V9.67】

## 2.7 表-12-4 计日工表
计日工表
工程名称：南通市政务中心电气火灾监控系统改造工程 |  |  |  | 标段：
编号 | 项目名称 | 单位 | 暂定数量 | 实际数量 | 综合单价 | 合价（元）
[6 empty] | 暂定 | 实际
一 | 人工 |  | 0
人工小计
二 | 材料 |  | 0
材料小计
三 | 施工机械 |  | 0
施工机械小计
四、企业管理费和利润
总 计
【清单大师计价软件江苏版V9.67】

## 2.8 表-12-5 总承包服务费计价表
总承包服务费计价表
工程名称：南通市政务中心电气火灾监控系统改造工程 |  |  |  | 标段：
序号 | 项目名称 | 项目价值(元) | 服务内容 | 计算基础 | 费率(％) | 金额(元)
1 | 发包人供应材料 | 0 |  | 项目价值
2 | 发包人发包专业工程 | 0 |  | 项目价值
合 计
【清单大师计价软件江苏版V9.67】

## 2.9 表-13 规费、税金项目计价表
规费、税金项目计价表
工程名称：南通市政务中心电气火灾监控系统改造工程 |  |  | 标段：
序号 | 项目名称 | 计算基础 | 计算基数(元) | 计算费率(％) | 金额(元)
1 | 规费 |  |  | 100
1.1 | 社会保险费 | 分部分项工程费+措施项目费+其他项目费-除税工程设备费 |  | 2.4
1.2 | 住房公积金 | 分部分项工程费+措施项目费+其他项目费-除税工程设备费 |  | 0.42
1.3 | 环境保护税 | 分部分项工程费+措施项目费+其他项目费-除税工程设备费 |  | 0
2 | 税金 | 分部分项工程费+措施项目费+其他项目费+规费-除税甲供材料和甲供设备费/1.01 |  | 9
合 计
【清单大师计价软件江苏版V9.67】

## 2.10 表-20 发包人提供材料和工程设备一览表
发包人提供材料和工程设备一览表
工程名称：南通市政务中心电气火灾监控系统改造工程 | [5 empty] | 标段：
序号 | 材料编码 | 材料(工程设备)名称、规格、型号 | 单位 | 数量 | 单价 (元) | 合价 (元) | 交货 方式 | 送达 地点 | 备注
合 计
【清单大师计价软件江苏版V9.67】