## 1.1 扉-1 扉页
|  | 南通市市级机关公务用车调度中心室内改造工程 |  |  |  | 工程
招标工程量清单
| 招 标 人： |  | 南通市机关事务管理局 | 造价咨询人： | 南通万隆工程管理有限公司
|  |  | （单位盖章） |  | （单位资质专用章）
| 法定代表人 或其授权人： |  | 季 | 法定代表人 或其授权人：
滕翀剑
|  |  | （签字或盖章） |  | （签字或盖章）
| 编 制 人： |  | 金小青 | 复 核 人： | 杨乾林
|  |  | （造价人员签字盖专用章） |  | （造价工程师签字盖专用章）
| 编 制 时 间： |  |  | 复 核 时 间：

## 2.1 表-08 分部分项工程和单价措施项目清单与计价表
分部分项工程和单价措施项目清单与计价表
工程名称：装饰部分 |  |  |  |  | 标段：
序号 | 项目编码 | 项目名称 | 项目特征描述 | 计量 单位 | 工程量 | 金额（元）
[6 empty] | 综合单价 | 合价 | 其中
暂估价
| 011600000 | 拆除工程
1 | 011606002001 | 墙面硬包造型板及饰面拆除 | 1、拆除墙面硬包及踢脚线 | m2 | 37.19
2 | 011609002001 | 隔断拆除及地地砖面修复 | 1、拆除地面面砖 2、用同款地砖修复拆除部分 | m2 | 35.28
3 | 011609002002 | 南侧原造型墙面拆除 | 1、拆除南侧墙面硬包造型及吸音板 | m2 | 20.58
4 | 011606001001 | 地毯拆除及胶去除 | 1、方块毯拆除并去除背胶 2、方块毯尺寸：500*500 | m2 | 132.72
5 | 011609002003 | 顶面乳胶漆铲除 | 1、拆除顶面乳胶漆 | m2 | 168
分部小计
| 011200000 | 墙、柱面装饰与隔断、幕墙工程
6 | 011207001001 | 墙面装饰板 | 1、成品布艺硬包墙面 2、12mm阻燃密度板基层包布 | m2 | 38.78
7 | 011207001002 | 墙面装饰板 | 1、30*40*2.5镀锌方管横档@400 2、8厚阻燃板基层 2、15mm成品浅色木饰面 3、部位：大屏幕两侧 | m2 | 23.1
8 | 011207001003 | 墙面装饰板 | 1、30*40*2.5镀锌方管横档@400 2、阻燃板基层 3、12mm纸面石膏板面层 4、白色乳胶漆二底二面 5、背景墙部分含龙骨 | m2 | 12.5
分部小计
| 011300000 | 天棚工程
9 | 011302001001 | 吊顶天棚 | 1、石膏板修复吊顶 2、部位：顶部的灯洞 | 个 | 30
10 | 011302001002 | 吊顶天棚 | 1、50系列轻钢龙骨 2、18mm阻燃板基层，侧面加固 3、双层9.5厚纸面石膏板 | m2 | 8
分部小计
| 011400000 | 油漆、涂料、裱糊工程
11 | 011407002001 | 天棚喷刷涂料 | 1、天棚面批腻子两遍 2、白色乳胶漆二底二面 3、包含修补空调改造的顶面 | m2 | 132.72
12 | 011407001001 | 墙面喷刷涂料 | 1、墙面白色乳胶漆二底二面 2、广告布饰面由广告公司提供 | m2 | 12.5
分部小计
| 011100000 | 楼地面装饰工程
13 | 011105006001 | 金属踢脚线 | 1、1.2mm拉丝不锈钢踢脚线60mm高 2、9mm阻燃板基层 | m | 42
14 | 011104001001 | 地毯楼地面 | 1、成品方块圈绒地毯 2、含辅材等配件 | m2 | 132.72
分部小计
| 011500000 | 其他装饰工程
15 | 011501001001 | 保洁 | 1、项目完工后的保洁 2、投标时自行考虑费用，结算时不调整 | 项 | 1
16 | 011501001002 | 建筑垃圾清运 | 1、完成该项目的所有垃圾外运及处理 2、含垃圾楼上楼下搬运费用 3、投标时自行考虑费用，结算时不调整 | 项 | 1
17 | 011501001003 | 材料上楼 | 1、完成该项目的所有材料的上下楼搬运费 2、投标时自行考虑费用，结算时不调整 | 项 | 1
18 | 010101001001 | 其他平衡调整项 | 1、完成图纸及招标文件内容，所产生的涉及拆除其他费用，包括清单漏项、缺项、数量差异等内容，一次性包干，所有拆除费用结算不做调整 2、投标单位根据图纸及现场实际情况拆除（确保满足装修要求），复核工程量清单，如认为清单有偏差可在此项自行考虑综合平衡调整，自主报价 | 项 | 1
分部小计
分部分项工程清单合计
1 | 011701001001 | 综合脚手架 | 1、综合脚手架 2、活动脚手架 3、搭设高度:综合考虑 4、脚手架材质:综合考虑 5、投标时自行考虑措施费用，结算时不调整 | 项 | 1
单价措施项目清单合计
合 计
【清单大师计价软件江苏版V9.66】

## 2.2 表-11 总价措施项目清单与计价表
总价措施项目清单与计价表
工程名称：装饰部分 |  |  |  |  | 标段：
序号 | 项目编码 | 项目名称 | 计算基础 | 费率（%） | 金额（元） | 调整 费率（%） | 调整后 金额（元） | 备注
1 | 011707001001 | 现场安全文明施工 |  | 0
1.1 |  | 基本费 | 分部分项工程费+单价措施项目费-除税工程设备费 | 1.7
1.2 |  | 标化增加费 | 分部分项工程费+单价措施项目费-除税工程设备费 | 0
1.3 |  | 扬尘污染防治增加费 | 分部分项工程费+单价措施项目费-除税工程设备费 | 0.22
2 | 011707010001 | 工程按质论价 | 分部分项工程费+单价措施项目费-除税工程设备费 | 0
3 | 011707002001 | 夜间施工 |  | 0
4 | 011707004001 | 二次搬运 |  | 0
5 | 011707005001 | 冬雨季施工 |  | 0
6 | 011707006001 | 地上、地下设施、建筑物的临时保护设施 |  | 0
7 | 011707007001 | 已完工程及设备保护费 |  | 0
8 | 011707008001 | 临时设施费 |  | 0
9 | 011707009001 | 赶工措施费 |  | 0
10 | 01B001 | 特殊条件下施工增加费 |  | 0
11 | 011707003001 | 非夜间施工照明 |  | 0
12 | 011707011001 | 住宅工程分户验收 |  | 0
13 | 011707012001 | 建筑工人实名制费用 |  | 0
14 | 011707015001 | 智慧工地费用 |  | 0 |  |  |  | 现场安全隐患排查、人员信息动态管理、扬尘管控视频监控、高处作业防护预警、危大工程监测预警和集成平台等设备、软件和管理费用。
合 计
【清单大师计价软件江苏版V9.66】

## 2.3 表-12 其他项目清单与计价汇总表
其他项目清单与计价汇总表
工程名称：装饰部分 |  |  | 标段：
序号 | 项目名称 | 金额(元) | 结算金额(元) | 备注
1 | 暂列金额 | 0
2 | 暂估价 | 0
2.1 | 材料暂估价 | 0
2.2 | 专业工程暂估价 | 0
3 | 计日工 | 0
4 | 总承包服务费 | 0
合 计 |  | 0
【清单大师计价软件江苏版V9.66】

## 2.4 表-12-1 暂列金额明细表
暂列金额明细表
工程名称：装饰部分 |  |  | 标段：
序号 | 项目名称 | 计量单位 | 暂定金额(元) | 备注
合 计 |  |  | 0
【清单大师计价软件江苏版V9.66】

## 2.5 表-12-2 材料（工程设备）暂估单价及调整表
材料（工程设备）暂估单价及调整表
工程名称：装饰部分 | [7 empty] | 标段：
序号 | 材料编码 | 材料(工程设备)名称、规格、型号 | 计量单位 | 数量 |  | 暂估（元） |  | 确认（元） |  | 差额±(元) |  | 备注
|  |  |  | 投标 | 确认 | 单价 | 合价 | 单价 | 合价 | 单价 | 合价
合计
【清单大师计价软件江苏版V9.66】

## 2.6 表-12-3 专业工程暂估价及结算价表
专业工程暂估价及结算价表
工程名称：装饰部分 |  |  |  | 标段：
序号 | 工程名称 | 工程内容 | 暂估金额(元) | 结算金额(元) | 差额±(元) | 备注
合 计 |  |  | 0
【清单大师计价软件江苏版V9.66】

## 2.7 表-13 规费、税金项目计价表
规费、税金项目计价表
工程名称：装饰部分 |  |  | 标段：
序号 | 项目名称 | 计算基础 | 计算基数(元) | 计算费率(％) | 金额(元)
1 | 规费 |  |  | 100
1.1 | 社会保险费 | 分部分项工程费+措施项目费+其他项目费-除税工程设备费 |  | 2.4
1.2 | 住房公积金 | 分部分项工程费+措施项目费+其他项目费-除税工程设备费 |  | 0.42
1.3 | 环境保护税 | 分部分项工程费+措施项目费+其他项目费-除税工程设备费 |  | 0
2 | 税金 | 分部分项工程费+措施项目费+其他项目费+规费-除税甲供材料和甲供设备费/1.01 |  | 9
合 计
【清单大师计价软件江苏版V9.66】

## 3.1 表-08 分部分项工程和单价措施项目清单与计价表
分部分项工程和单价措施项目清单与计价表
工程名称：安装部分 |  |  |  |  | 标段：
序号 | 项目编码 | 项目名称 | 项目特征描述 | 计量 单位 | 工程量 | 金额（元）
[6 empty] | 综合单价 | 合价 | 其中
暂估价
| 011600000 | 拆除工程
1 | 030404017001 | 配电箱 | 1、名称:配电箱及电缆移位 2、安装方式:挂墙安装 | 台 | 1
2 | 030412005001 | 荧光灯 | 1、名称:LED平板灯 2、规格:200*1200 6000K 3、安装形式:嵌入式 | 套 | 44
3 | 030412004001 | 装饰灯 | 1、名称:LED射灯 2、规格:3寸 4500K 3、安装形式:吸顶 4、说明:拆除原有灯具及线路 | 套 | 32
4 | 030412004002 | 装饰灯 | 1、名称:灯带 2、规格:4500K 3、安装形式:暗式 4、说明:含相应变压器 | m | 57.44
5 | 03B001 | LED灯槽 | 1、原石膏板造型边新补暗式LED灯槽 | 项 | 1
6 | 030404035001 | 插座 | 1、名称:五孔插座 2、规格:安全型250V，10A 3、安装方式:暗装 | 个 | 12
7 | 030404035002 | 插座 | 1、名称:五孔地插 2、规格:安全型250V，10A 3、安装方式:暗装 | 个 | 10
8 | 030404035003 | 插座 | 1、名称:大屏三相电源 2、安装方式:置顶安装 | 个 | 1
9 | 030404034001 | 照明开关 | 1、名称:三联单控开关 2、规格:250V 10A 3、安装方式:暗装 | 个 | 2
10 | 030411001001 | 配管 | 1、名称:紧定式薄壁钢管 2、规格:JDG20 3、配置形式:综合考虑 4、接地要求:符合设计及规范要求 | m | 205.93
11 | 030411001002 | 配管 | 1、名称:紧定式薄壁钢管 2、规格:JDG32 3、配置形式:综合考虑 4、接地要求:符合设计及规范要求 | m | 9.04
12 | 030411004001 | 配线 | 1、名称:铜芯塑料线 2、配线形式:管内穿线 3、型号:ZR-BV-2.5 | m | 635.79
13 | 030408001001 | 电力电缆 | 1、名称:铜芯电力电缆 2、规格:YJV-5×6 3、敷设方式、部位:管内或桥架敷设 | m | 13.37
14 | 030408006001 | 电力电缆头 | 1、名称:户内干包式电力电缆头 2、规格:YJV-5×6 3、安装部位:配电箱、柜内 | 个 | 2
15 | 030404035004 | 插座 | 1、名称:高清地插 2、安装方式:暗装 | 个 | 6
16 | 030404035005 | 插座 | 1、名称:双孔网络地插（含模块） 2、安装方式:暗装 | 个 | 8
17 | 030411001003 | 配管 | 1、名称:半硬质阻燃管 2、规格:PC20 3、配置形式:综合考虑 4、接地要求:符合设计及规范要求 | m | 58.03
18 | 030411001004 | 配管 | 1、名称:塑料管 2、规格:PVC25 3、配置形式:综合考虑 4、接地要求:符合设计及规范要求 | m | 85.26
19 | 030502005001 | 双绞线缆 | 1、名称:网络线 2、规格:1*(UTP6+CAT5E) 3、敷设方式:管内穿线 | m | 90.26
20 | 030411004002 | 配线 | 1、名称:HDMI高清线 2、敷设方式:管内穿线 | m | 63.03
21 | 030411006001 | 接线盒 | 1、名称:接线盒 2、材质:镀锌钢板 3、规格:86型 4、安装形式:暗敷 | 个 | 101
22 | 030411006002 | 接线盒 | 1、名称:接线盒 2、材质:PVC 3、规格:86型 4、安装形式:暗敷 | 个 | 14
23 | 03B002 | 功能服务控制台定制 | 1、名称：功能服务控制台 2、规格：8.4*0.75（带复杂造型） | 项 | 1
24 | 03B003 | 空调施工费 | 1、空调设备搬运及安装 2、冷媒管及支架、凝结水管及支架、管道保温、设备控制面板及控制线路、制冷剂充盈、系统集成调试及试运行等 3、原空调系统是日立品牌，新增设备应与原系统匹配 | 项 | 1
25 | 03B004 | 其他工程 | 1、含墙面、地面、顶面开槽、开孔及修复 2、利用原空调系统增加管道至机房新增风口及控制器 3、控制台电话线 4、配电箱移位及空开漏保 5、不锈钢配电箱，含材料 | 项 | 1
26 | 010101001001 | 其他平衡调整项 | 1、完成图纸及招标文件内容，所产生的涉及拆除其他费用，包括清单漏项、缺项、数量差异等内容，一次性包干，所有拆除费用结算不做调整 2、投标单位根据图纸及现场实际情况拆除（确保满足装修要求），复核工程量清单，如认为清单有偏差可在此项自行考虑综合平衡调整，自主报价 | 项 | 1
分部小计
分部分项工程清单合计
1 | 031301017001 | 脚手架搭拆 |  | 项 | 1
单价措施项目清单合计
合 计
【清单大师计价软件江苏版V9.66】

## 3.2 表-11 总价措施项目清单与计价表
总价措施项目清单与计价表
工程名称：安装部分 |  |  |  |  | 标段：
序号 | 项目编码 | 项目名称 | 计算基础 | 费率（%） | 金额（元） | 调整 费率（%） | 调整后 金额（元） | 备注
1 | 011707001001 | 现场安全文明施工 |  | 0
1.1 |  | 基本费 | 分部分项工程费+单价措施项目费-除税工程设备费 | 1.5
1.2 |  | 标化增加费 | 分部分项工程费+单价措施项目费-除税工程设备费 | 0
1.3 |  | 扬尘污染防治增加费 | 分部分项工程费+单价措施项目费-除税工程设备费 | 0.21
2 | 011707010001 | 工程按质论价 | 分部分项工程费+单价措施项目费-除税工程设备费 | 0
3 | 011707002001 | 夜间施工 |  | 0
4 | 011707004001 | 二次搬运 |  | 0
5 | 011707005001 | 冬雨季施工 |  | 0
6 | 011707006001 | 地上、地下设施、建筑物的临时保护设施 |  | 0
7 | 011707007001 | 已完工程及设备保护费 |  | 0
8 | 011707008001 | 临时设施费 |  | 0
9 | 011707009001 | 赶工措施费 |  | 0
10 | 01B001 | 特殊条件下施工增加费 |  | 0
11 | 011707003001 | 非夜间施工照明 |  | 0
12 | 011707011001 | 住宅工程分户验收 |  | 0
13 | 011707012001 | 建筑工人实名制费用 |  | 0
14 | 011707015001 | 智慧工地费用 |  | 0 |  |  |  | 现场安全隐患排查、人员信息动态管理、扬尘管控视频监控、高处作业防护预警、危大工程监测预警和集成平台等设备、软件和管理费用。
合 计
【清单大师计价软件江苏版V9.66】

## 3.3 表-12 其他项目清单与计价汇总表
其他项目清单与计价汇总表
工程名称：安装部分 |  |  | 标段：
序号 | 项目名称 | 金额(元) | 结算金额(元) | 备注
1 | 暂列金额 | 0
2 | 暂估价 | 0
2.1 | 材料暂估价 | 0
2.2 | 专业工程暂估价 | 0
3 | 计日工 | 0
4 | 总承包服务费 | 0
合 计 |  | 0
【清单大师计价软件江苏版V9.66】

## 3.4 表-12-1 暂列金额明细表
暂列金额明细表
工程名称：安装部分 |  |  | 标段：
序号 | 项目名称 | 计量单位 | 暂定金额(元) | 备注
合 计 |  |  | 0
【清单大师计价软件江苏版V9.66】

## 3.5 表-12-2 材料（工程设备）暂估单价及调整表
材料（工程设备）暂估单价及调整表
工程名称：安装部分 | [7 empty] | 标段：
序号 | 材料编码 | 材料(工程设备)名称、规格、型号 | 计量单位 | 数量 |  | 暂估（元） |  | 确认（元） |  | 差额±(元) |  | 备注
|  |  |  | 投标 | 确认 | 单价 | 合价 | 单价 | 合价 | 单价 | 合价
合计
【清单大师计价软件江苏版V9.66】

## 3.6 表-12-3 专业工程暂估价及结算价表
专业工程暂估价及结算价表
工程名称：安装部分 |  |  |  | 标段：
序号 | 工程名称 | 工程内容 | 暂估金额(元) | 结算金额(元) | 差额±(元) | 备注
合 计 |  |  | 0
【清单大师计价软件江苏版V9.66】

## 3.7 表-13 规费、税金项目计价表
规费、税金项目计价表
工程名称：安装部分 |  |  | 标段：
序号 | 项目名称 | 计算基础 | 计算基数(元) | 计算费率(％) | 金额(元)
1 | 规费 |  |  | 100
1.1 | 社会保险费 | 分部分项工程费+措施项目费+其他项目费-除税工程设备费 |  | 2.4
1.2 | 住房公积金 | 分部分项工程费+措施项目费+其他项目费-除税工程设备费 |  | 0.42
1.3 | 环境保护税 | 分部分项工程费+措施项目费+其他项目费-除税工程设备费 |  | 0
2 | 税金 | 分部分项工程费+措施项目费+其他项目费+规费-除税甲供材料和甲供设备费/1.01 |  | 9
合 计
【清单大师计价软件江苏版V9.66】