## 1.1 封-1 封面
| 南通市政务中心食堂服务中心设备采购项目 |  |  |  | 工程
招标工程量清单
招 标 人：
（单位盖章）
造价咨询人：
（单位盖章）
2025年02月26日

## 1.2 扉-1 扉页
|  | 南通市政务中心食堂服务中心设备采购项目 |  |  |  | 工程
招标工程量清单
| 招 标 人： |  |  | 造价咨询人：
|  |  | （单位盖章） |  | （单位资质专用章）
| 法定代表人 或其授权人： |  |  | 法定代表人 或其授权人：
|  |  | （签字或盖章） |  | （签字或盖章）
| 编 制 人： |  |  | 复 核 人：
|  |  | （造价人员签字盖专用章） |  | （造价工程师签字盖专用章）
| 编 制 时 间： |  | 2025年02月26日 | 复 核 时 间： | 2025年02月26日

## 2.1 表-08 分部分项工程和单价措施项目清单与计价表
分部分项工程和单价措施项目清单与计价表
工程名称：南通市政务中心食堂服务中心设备采购项目 |  |  |  |  | 标段： | 第1页 共4页
序号 | 项目编码 | 项目名称 | 项目特征描述 | 计量 单位 | 工程量 | 金额（元）
[6 empty] | 综合单价 | 合价 | 其中
暂估价
1 | 011501001001 | 柜台 | 1、名称：水吧台双眼水池工作台移门柜 2、规格参数：2790*800*800，304不锈钢1.2厚；台面304不锈钢厚度1.2mm,台面底部用不锈钢加强筋；底板采用厚1.2mm不锈钢板；腿采用38*38mm,厚1.2mm不锈钢圆管制作；配不锈钢可调子弹脚，包含水嘴等附件 | 个 | 1
2 | 031006008001 | 水处理器 | 1、名称：五级净水器 2、规格参数：采用精密PP熔喷滤芯，5微米过滤，孔径致密、均匀，有效过滤水中泥沙、铁锈、悬浮物、虫卵等大颗粒杂质；采用活性炭去氯滤芯，吸附异色、异味、余氯、化学有机物及三氯甲烷的同时间过滤水中的微小颗粒性杂质及悬浮物；软化树脂滤芯，通过离子交换置换出水中钙、镁离子、降低水质硬度，软化水质，可以有效的防止水垢的生成；超滤膜滤芯、过滤精密度达0.01微米，有效滤除水中的胶体、细菌、病毒、大分子有害物及其他有害物质，深度净化水质的同时保留水中对人体有益的矿物质及微量元素；后置活性炭滤芯，进一步吸附水中的异色、异味，防止二次污染，改善水质口感 3、其他：能耗2级及以上水效标准 | 台 | 1
本页小计
【清单大师计价软件江苏版V9.59】
分部分项工程和单价措施项目清单与计价表
工程名称：南通市政务中心食堂服务中心设备采购项目 |  |  |  |  | 标段： | 第2页 共4页
序号 | 项目编码 | 项目名称 | 项目特征描述 | 计量 单位 | 工程量 | 金额（元）
[6 empty] | 综合单价 | 合价 | 其中
暂估价
3 | 031006012001 | 热水器、开水炉 | 1、名称：触控式步进节能开水器 2、规格参数：外形尺寸180*260*585，功率220V2.5KW,出水量30L/h 3、其他：能耗2级及以上能效标准 | 台 | 1
4 | 03B001 | 商用破壁机 | 1、名称：商用破壁机 2、规格参数：容量6L，大功率电机，功率220V2280W,带定时功能，使用进口轴承 ,合金钢刀片 | 台 | 2
5 | 03B002 | 全自动豆浆机 | 1、名称：全自动豆浆机 2、规格参数：304不锈钢全钢机身，内置过滤网，浆渣自动分离，四位数码显示，系统故障自检，功率220V2180W,放干豆比例1000g,开水40分钟，冷水58分钟,精打细磨，营养好滋 | 台 | 2
6 | 03B003 | 滤渣型榨汁机 | 1、名称：滤渣型榨汁机 2、规格参数：316食品级不锈钢陀螺，慢磨挤压原汁原味，轻音设计，低噪音，出汁迅速，满足商用需求，可连续工作5小时，316食品级不锈钢过滤网，加厚滤网不变形。，原汁原味直接饮用，轻音，可与客户面对面操作 | 台 | 4
7 | 011501001002 | 柜台 | 1、名称：工程款冷藏平冷工作台 2、规格参数：1800*800*800，压缩机质保叁年，门自动回归加厚不锈钢板材 | 个 | 1
本页小计
【清单大师计价软件江苏版V9.59】
分部分项工程和单价措施项目清单与计价表
工程名称：南通市政务中心食堂服务中心设备采购项目 |  |  |  |  | 标段： | 第3页 共4页
序号 | 项目编码 | 项目名称 | 项目特征描述 | 计量 单位 | 工程量 | 金额（元）
[6 empty] | 综合单价 | 合价 | 其中
暂估价
8 | 03B004 | 制冰机 | 1、名称：制冰机 2、规格参数：80磅，方冰，风冷，规格500*500*800，储冰量18公斤，日产冰量36公斤，德国进口压缩机 | 台 | 1
9 | 011501001003 | 柜台 | 1、名称：弧形冷藏展示柜 2、规格参数：1500长，风冷，温度范围2-8° | 个 | 1
10 | 011501001004 | 柜台 | 1、名称：工程款双门冷藏展示柜 2、规格参数：1200*700*1980风冷循环，温度范围2-8°，容量550L,东贝压缩机，可变色灯带 | 个 | 1
11 | 011501001005 | 柜台 | 1、名称：保温柜 2、规格参数：立式吧台热饮保温，加热保温，支持加热除雾 | 个 | 1
12 | 03B005 | 煮果茶 | 1、名称：煮果茶 2、规格参数：电子控温、手动进水 | 台 | 1
13 | 011501001006 | 柜台 | 1、名称：风幕柜 2、规格参数：IVMC-25-10020WB | 个 | 3
14 | 011501001007 | 柜台 | 1、名称：冷冻展示柜 2、规格参数： SDSc-719YQA-E | 个 | 3
15 | 011501018001 | 货架 | 1、名称：五层货架 2、规格参数：超市货架，颜色：黑色，规格：120X40X195（长宽高），单面，层板厚06，五层板（一大宽45四中40）材料：低碳钢烤漆 | 个 | 3
本页小计
【清单大师计价软件江苏版V9.59】
分部分项工程和单价措施项目清单与计价表
工程名称：南通市政务中心食堂服务中心设备采购项目 |  |  |  |  | 标段： | 第4页 共4页
序号 | 项目编码 | 项目名称 | 项目特征描述 | 计量 单位 | 工程量 | 金额（元）
[6 empty] | 综合单价 | 合价 | 其中
暂估价
16 | 011501018002 | 货架 | 1、名称：四层货架 2、规格参数：高2米(立柱宽8公分)长1.5米、2米，宽50公分、60公分标准四层(每层均放承重100~180KG)。材料：低碳钢烤漆 | 个 | 7
17 | 030701003001 | 空调器 | 1、名称：柜式空调 2、规格参数：3P冷暖空调 3、其他：2级及以上能效标准 | 台 | 2
18 | 030507014001 | 显示设备 | 1、名称：液晶电视机 2、规格参数：50寸 3、其他：2级及以上能效标准 | 台 | 6
分部分项工程清单合计
1 | 031301017001 | 脚手架搭拆 |  | 项 | 1
单价措施项目清单合计
本页小计
合 计
【清单大师计价软件江苏版V9.59】

## 2.2 表-11 总价措施项目清单与计价表
总价措施项目清单与计价表
工程名称：南通市政务中心食堂服务中心设备采购项目 |  |  |  |  | 标段： | 第1页 共2页
序号 | 项目编码 | 项目名称 | 计算基础 | 费率（%） | 金额（元） | 调整 费率（%） | 调整后 金额（元） | 备注
1 | 031302001001 | 现场安全文明施工 |  | 0
1.1 |  | 基本费 | 分部分项工程费+单价措施项目费-除税工程设备费 | 1.5
1.2 |  | 标化增加费 | 分部分项工程费+单价措施项目费-除税工程设备费 | 0
1.3 |  | 扬尘污染防治增加费 | 分部分项工程费+单价措施项目费-除税工程设备费 | 0.21
2 | 031302010001 | 工程按质论价 | 分部分项工程费+单价措施项目费-除税工程设备费 | 0
3 | 031302002001 | 夜间施工 |  | 0
4 | 031302004001 | 二次搬运 |  | 0
5 | 031302005001 | 冬雨季施工 |  | 0
6 | 03B006 | 地上、地下设施、建筑物的临时保护设施 |  | 0
7 | 031302006001 | 已完工程及设备保护费 |  | 0
8 | 031302008001 | 临时设施费 |  | 0
9 | 031302009001 | 赶工措施费 |  | 0
10 | 03B007 | 特殊条件下施工增加费 |  | 0
11 | 031302003001 | 非夜间施工照明 |  | 0
12 | 031302011001 | 住宅工程分户验收 |  | 0
13 | 031302012001 | 建筑工人实名制费用 |  | 0
【清单大师计价软件江苏版V9.59】
总价措施项目清单与计价表
工程名称：南通市政务中心食堂服务中心设备采购项目 |  |  |  |  | 标段： | 第2页 共2页
序号 | 项目编码 | 项目名称 | 计算基础 | 费率（%） | 金额（元） | 调整 费率（%） | 调整后 金额（元） | 备注
14 | 031302015001 | 智慧工地费用 |  | 0 |  |  |  | 现场安全隐患排查、人员信息动态管理、扬尘管控视频监控、高处作业防护预警、危大工程监测预警和集成平台等设备、软件和管理费用。
合 计
【清单大师计价软件江苏版V9.59】

## 2.3 表-12 其他项目清单与计价汇总表
其他项目清单与计价汇总表
工程名称：南通市政务中心食堂服务中心设备采购项目 |  |  | 标段： | 第1页 共1页
序号 | 项目名称 | 金额(元) | 结算金额(元) | 备注
1 | 暂列金额 | 0
2 | 暂估价 | 0
2.1 | 材料暂估价 | 0
2.2 | 专业工程暂估价 | 0
3 | 计日工 | 0
4 | 总承包服务费 | 0
合 计 |  | 0
【清单大师计价软件江苏版V9.59】

## 2.4 表-13 规费、税金项目计价表
规费、税金项目计价表
工程名称：南通市政务中心食堂服务中心设备采购项目 |  |  | 标段： | 第1页 共1页
序号 | 项目名称 | 计算基础 | 计算基数(元) | 计算费率(％) | 金额(元)
1 | 规费 |  |  | 0
1.1 | 社会保险费 | 分部分项工程费+措施项目费+其他项目费-除税工程设备费 |  | 2.4
1.2 | 住房公积金 | 分部分项工程费+措施项目费+其他项目费-除税工程设备费 |  | 0.42
1.3 | 环境保护税 | 分部分项工程费+措施项目费+其他项目费-除税工程设备费 |  | 0
2 | 税金 | 分部分项工程费+措施项目费+其他项目费+规费-除税甲供材料和甲供设备费/1.01 |  | 9
合 计
【清单大师计价软件江苏版V9.59】